## Sheet1
Stainless Steels A 554 S41008
Data Table for:Grades - Stainless Steels - A 554 S41008
ITEM | Standard Number | Descriptions
1 | A 554 (2013) | Welded Stainless Steel Mechanical Tubing
Elements | Min.（≥） | Max.（≤）
C |  | 0.08
Mn |  | 1
Si |  | 1
P |  | 0.04
S |  | 0.03
Cr | 11.5 | 13.5
Ni |  | 0.6
Mo