## Sheet1
Stainless Steels X6CrAI13
Data Table for:Grades - Stainless Steels - X6CrAI13
ITEM | Standard Number | Descriptions
Elements | Min.（≥） | Max.（≤）
C |  | 0.08
Si |  | 1
Mn |  | 1
P |  | 0.04
S |  | 0.015
Cr | 12 | 14
Al | 0.1 | 0.3