## Sheet1
Stainless Steels X38CrMoV15
Data Table for:Grades - Stainless Steels - X38CrMoV15
ITEM | Standard Number | Descriptions
1 | DIN 17442 (1977) | Rolled, Wrought or Cast Stainless Steel Products for Medical Instruments
Elements | Min.（≥） | Max.（≤）
C | 0.35 | 0.4
Si |  | 1
Mn |  | 1
P |  | 0.04
S |  | 0.03
Cr | 14 | 15
Mo | 0.4 | 0.6
V | 0.1 | 0.15