## Sheet1
Stainless Steels A 529 Grade 42
Data Table for:Grades - Stainless Steels - A 529 Grade 42
ITEM | Standard Number | Descriptions
1 | A 529/A 529M | High-Strength Carbon-Manganese Steel of Structural Quality
Elements | Min.（≥） | Max.（≤）
C |  | 0.01
Si |  | 0.2
Mn |  | 0.3
P
S
Ni | 2 | 2.5
Cr | 28 | 30
Al
Cu |  | 0.15
Ti
Fe
N |  | 0.02
Mo | 3.5 | 4.2