## Sheet1
Stainless Steels CRM-15D
Data Table for:Grades - Stainless Steels - CRM-15D
ITEM | Standard Number | Descriptions
1 | SAE J 467 (1968) | Special Purpose Alloys ("Superalloys")
Elements | Min.（≥） | Max.（≤）
C |  | 1
Si |  | 0.5
Mn |  | 5
P
S
Ni |  | 5
Cr |  | 20
Al
Cu
Ti
Fe |  | remaining
Mo |  | 2
Co
W |  | 2
Nb |  | 2
N |  | 0.2