## Sheet1
Stainless Steels SA-193 Grade B8M2 Class 2B
Data Table for:Grades - Stainless Steels - SA-193 Grade B8M2 Class 2B
ITEM | Standard Number | Descriptions
1 | SA-193/SA-193M | Specification for Alloy Steel and Stainless Steel Bolting Materials for High-Temperature Service
Elements | Min.（≥） | Max.（≤）
C |  | 0.13
Si
Mn
Ni
Cr |  | 5.7
Al |  | 6.3
Cu
Ti
Fe
Mo |  | 2
Co
Ta |  | 3
Zr |  | 0.6
W |  | 11