## Sheet1
Stainless Steels EX 45
Data Table for:Grades - Stainless Steels - EX 45
ITEM | Standard Number | Descriptions
1 | SAE J 1249 (2000) | Former SAE standard and former SAE Ex-steels
Elements | Min.（≥） | Max.（≤）
C |  | 0.25
Si
Mn
Cr |  | 25.5
Ni |  | 10.5
Mo
Co |  | 55
W |  | 7
Al
Cu
Ti
Fe |  | 2
B |  | 0.01