## Sheet1
Stainless Steels A 479 ER308
Data Table for:Grades - Stainless Steels - A 479 ER308
ITEM | Standard Number | Descriptions
1 | A 479/A 479M (2011) | Stainless Steel Bars and Shapes for Use in Boilers and Other Pressure Vessels
Elements | Min.（≥） | Max.（≤）
C |  | 0.08
Si | 0.25 | 0.6
Mn | 1 | 2.5
P |  | 0.03
S |  | 0.03
Cr | 19.5 | 22
Ni | 9 | 11