## Sheet1
Tool Die Steels H14
Data Table for:Grades - Tool Die Steels - H14
ITEM | Standard Number | Descriptions
Elements | Min.（≥） | Max.（≤）
C |  | 0.4
Si | 0.2 | 0.4
Mn | 0.2 | 0.4
Cr |  | 5
Mo
V
W |  | 5