## Sheet1
Tool Die Steels H20
Data Table for:Grades - Tool Die Steels - H20
ITEM | Standard Number | Descriptions
Elements | Min.（≥） | Max.（≤）
C | 0.25 | 0.35
Si | 0.1 | 0.75
Mn | 0.1 | 0.4
Cr | 1.8 | 2.2
Mo
V | 0.4 | 0.6
W | 9 | 10