## Sheet1
Tool Die Steels H26
Data Table for:Grades - Tool Die Steels - H26
ITEM | Standard Number | Descriptions
Elements | Min.（≥） | Max.（≤）
C |  | 0.5
Si | 0.2 | 0.4
Mn | 0.2 | 0.4
Cr |  | 4
Mo
V |  | 1
W |  | 18