## Sheet1
Tool Die Steels M8
Data Table for:Grades - Tool Die Steels - M8
ITEM | Standard Number | Descriptions
Elements | Min.（≥） | Max.（≤）
C | 0.8 | 0.85
Si | 0.2 | 0.4
Mn | 0.1 | 0.4
Cr | 4 | 4.5
Mo | 4.3 | 4.7
V | 1.35 | 1.65
W | 5.25 | 5.75
Nb |  | 1.25