## Sheet1
Tool Die Steels C135W
Data Table for:Grades - Tool Die Steels - C135W
ITEM | Standard Number | Descriptions
Elements | Min.（≥） | Max.（≤）
C | 1.3 | 1.45
Si | 0.1 | 0.3
Mn | 0.1 | 0.25
P |  | 0.03
S |  | 0.03