## Sheet1
Tool Die Steels 1.1645
Data Table for:Grades - Tool Die Steels - 1.1645
ITEM | Standard Number | Descriptions
Elements | Min.（≥） | Max.（≤）
C | 1 | 1.1
Si | 0.1 | 0.3
Mn | 0.1 | 0.25
P |  | 0.03
S |  | 0.03