## Sheet1
Tool Die Steels 1.2002
Data Table for:Grades - Tool Die Steels - 1.2002
ITEM | Standard Number | Descriptions
Elements | Min.（≥） | Max.（≤）
C | 1.2 | 1.3
Si | 0.15 | 0.3
Mn | 0.25 | 0.4
P |  | 0.03
S |  | 0.03
Cr | 0.3 | 0.4
Mo
V