## Sheet1
Tool Die Steels 90CrSi5
Data Table for:Grades - Tool Die Steels - 90CrSi5
ITEM | Standard Number | Descriptions
Elements | Min.（≥） | Max.（≤）
C | 0.85 | 0.95
Si | 1.05 | 1.25
Mn | 0.6 | 0.8
P |  | 0.035
S |  | 0.035
Cr | 1.1 | 1.3
Mo
V