## Sheet1
Tool Die Steels 1.2381
Data Table for:Grades - Tool Die Steels - 1.2381
ITEM | Standard Number | Descriptions
Elements | Min.（≥） | Max.（≤）
C | 0.7 | 0.77
Si | 1 | 1.3
Mn | 0.4 | 0.6
P |  | 0.025
S |  | 0.025
Cr
Mo | 0.45 | 0.65
V | 0.15 | 0.25